## Foglio1
albano alex 3ain
componente | nome componente | quantita | descrizione | prezzo | link
case | Cooler Master MasterBox NR200 | 1 | formato: Mini itx Dimensoni: 37,6x18,5x29,2 cm Porte usb:2 Materiale: vetro temperato, Lega di acciaio | 0 | case
cpu | intel core i3-10105f 10 | 1 | Frequenza: 3,7GHz Numero core: 4 Socket: LGA1200 Wattaggio: 65W | 88.79 | cpu
cpu cooler | Noctua l-type Premium | 1 | tipo di raffreddamento: aria Livello rumore: 23,6 dB Dimensioni: 9.5 x 5.1 x 9.5 cm Wattaggio: 65W | 44.9 | cpu cooler
motherboard | ASRock H510M-HDV | 1 | socket: LGA1200 Formato: mini-itx Capacita max ram: 64gb Porte usb: 8 | 81.98 | motherboard
ram | Patriot Memory Serie Signature | 1 | Frequenza: 2666 MHz Tecnologia ram: ddr4 Capacita: 8 gb (4gb x 2) | 43.9 | ram
ssd | WD Blue SN550 | 1 | capacita: 1TB Form factor: M.2 | 88.99 | ssd
S.O. | Windows 10 pro | 1 |  | 12 | so
graphics card | Yeston RX550-4G D5 LP Radeon | 1 | gpu: amd radeon RX 550 Uscita video: HDMI, DVI Velocita di clock gpu: 1183 MHz Velocita clock memoria: 6000 MHz | 183.99 | graphics card
power supply | Aerocool LUX550 | 1 | potenza: 550W Certificato: 80+ bronze | 30.99 | power supply
periferiche | Set di Tastiera e Mouse Wireless | 1 | Trasmissione 2,4GHz, connettori wireless usb, alimentazione a batteria | 29.99 | periferiche
|  |  | totale: | 605.53